## Лист1
Приложение №…….
Обект:
КОЛИЧЕСТВЕНО - СТОЙНОСТНА СМЕТКА
№ | Описание на строително - монтажните работи | ед. мярка | кол-во | ед. цена (лева) | Обща цена (лева)
Част: Отопление
1 | Котел водогреен твърдо гориво (дърва и въглища) топл. Мощност 170 kW | бр. | 1
2 | Кран сферичен 2 1/2" | бр. | 2
3 | Фланец DN65 | бр. | 4
4 | Фланец DN40 | бр. | 4
5 | Баланс вентил 1 1/4", 3 бара | бр. | 1
6 | Манометър ф100 до 250kPa | бр. | 1
7 | Термометър с броня до 120 ⁰С | бр. | 2
8 | Тръба черна газова 2 1/2" | кг | 132
9 | Тръба черна газова 1 1/2" | кг | 39
10 | Доставка ГИК 2 1/2" | бр. | 12
11 | Доставка ГИК 1 1/2" | бр. | 8
12 | Електроди Вежен 2,5 и 3,25 | кг | 10
13 | Димоход с диам. 250мм | м | 6
14 | Тръбна изолация за тръби 2 1/2" | м | 18
15 | Щуцер с резба 2 1/2" (тръбни) | бр. | 8
16 | Грунд жележен | кг | 4
17 | Монтаж котел водогреен 170kW | бр. | 1
18 | Монтаж ЧГТ 2 1/2" | м | 18
19 | Монтаж ЧГТ 1 1/2" | м | 10
20 | Хидравлична проба на отоплителна инсталация | бр. | 1
21 | Топла проба на котелната инсталация | бр. | 1
22 | Проектиране | бр. | 1
23 | Доставка на тръби PPR stabil ф50, вкл. скоби | м | 196
24 | Монтаж на тръби PPR stabil ф50 | м | 196
25 | Доставка и монтаж на сферичен кран резбови ф2" Ду=50; Ру=10(2") | бр. | 3
26 | Доставка и монтаж на воден "У" филтър Ду=50 (2") | бр. | 1
27 | Доставка и монтаж на фитинги за PPR stabil ф50 | бр. | 32
28 | Доставка и монтаж на топлоизолация б=9мм по тръби 2" | м | 100
29 | Доставка на пожарогасител воден 10кг | бр. | 1
30 | Доставка на пожарогасител CO2 6кг | бр. | 1
31 | Помощни материали - кислород, пропан бутан, четки, разредител и др. | бр. | 1
32 | Хидравлична проба тръбна | м | 196
33 | Доставка на алуминиев радиатор с Н=600 мм | бр. прешлени | 40
34 | Монтаж на алуминиев радиатор до 20 прешлена | бр. | 2
35 | Доставка и монтаж на автоматичен обезвъздушител | бр. | 2
36 | Монтаж на комплект за алуминиев радиатор | бр. | 2
37 | Доставка и монтаж на ъглов радиаторен вентил 1/2" | бр. | 4
38 | Доставка и монтаж на радиаторна конзола | бр. | 6
39 | Доставка на тръба стоманена ф1/2" | кг | 12
40 | Монтаж на тръба стоманена ф1/2" | кг | 10
41 | Топла проба на отоплителни тела | бр. | 2
42 | Доставка на тръба стоманена ф1 1/2" | кг | 215
43 | Доставка на тръба стоманена ф1 1/4" | кг | 235
44 | Доставка на тръба стоманена ф1" | кг | 63
45 | Доставка на тръба стоманена ф1/2" | кг | 37
46 | Доставка на тръба стоманена ф3/4" | кг | 182
47 | Монтаж на тръба стоманена ф1 1/2" | м | 56
48 | Монтаж на тръба стоманена ф1 1/4" | м | 76
49 | Монтаж на тръба стоманена ф1 " | м | 26
50 | Монтаж на тръба стоманена ф 3/4" | м | 22
51 | Монтаж на тръба стоманена ф 1/2" | м | 142
52 | Доставка и монтаж на циркулационна помпа, Dn 50 (2"), Q=20 m³/h, H=7 mH2O, възвратна клапа 2" | бр. | 1
53 | Доставка и монтаж на ГИК 90⁰ стомана черно (1 1/2") | бр. | 8
54 | Доставка и монтаж на ГИК 90⁰ стомана черно (1 ") | бр. | 8
55 | Доставка и монтаж на ГИК 90⁰ стомана черно (3/4 ") | бр. | 6
56 | Доставка и монтаж на ГИК 90⁰ стомана черно (1/2 ") | бр. | 10
57 | Доставка на алуминиев радиатор с Н=600 мм | бр. прешлени | 660
58 | Монтаж на алуминиев радиатор до 20 прешлена | бр. | 33
59 | Доставка и монтаж на автоматичен обезвъздушител | бр. | 10
60 | Монтажен комплект за алуминиев радиатор | бр. | 33
61 | доставка и монтаж на ъглов радиаторен вентил 1/2" | бр. | 66
62 | Доставка и монтаж на кълчища | бр. | 3
63 | Доставка и монтаж на кран сферичен 1/2" | бр. | 10
64 | Доставка и монтаж на радиаторна конзола | бр. | 99
65 | Доставка и монтаж на топлоизолация б=9мм по тръби 1 1/4" | м | 20
66 | Помощни материали - кислород, пропан бутан, електроди "Вежен 2,5 и 3,5", четки, разредител и др. | бр. | 1
67 | Доставка и монтаж на грунд за метал | кг | 15
68 | Доставка и монтаж на емайллак | кг | 10
69 | Грундиране | м | 322
70 | Двукратно боядисване | м | 322
71 | Хидравлична проба | м | 322
72 | Топла проба на отоплителни тела | бр. | 33
Част: Архитектура
1 | Доставка и монтаж гипсокартон по стени на мет.конструкция | м2 | 750.3227
2 | Обръщане отвори с гипсокартон | м2 | 83.592
3 | Доставка и монтаж минерална вата по стени | м2 | 415.1052
4 | Шпакловка по стени | м2 | 833.9147
5 | Ъглови лайсни за шпакловка | м.л | 320
6 | Грунд по стени | м2 | 833.9147
7 | Латекс по стени | м2 | 833.9147
8 | Демонтаж дървена ламперия по стени | м2 | 85.638
9 | Доставка и монтаж ПВЦ ламперия по стени на мет. конструкция | м2 | 59.796
10 | Демонтаж паркет | м2 | 14.859
11 | Демонтаж балатум | м2 | 74.1312
12 | Изравнителна замазка с дебелина 5-8 см | м2 | 90
13 | Доставка и монтаж теракот | м2 | 90
14 | Первази от теракот | м.л | 55.42
Част: Вертикална планировка
Водоплътен тротоар
1 | Ръчно разкъртване асфалт с деб.10 см | м3 | 0.9
2 | Ръчен изкоп | м3 | 3.6
3 | Натоварване и извозване стр.отпадъци на депо до 5км | м2 | 1.9
4 | Натоварване и извозване земни маси на депо до 5км | м3 | 3.6
5 | Кофраж за стени | м2 | 7.5
6 | Доставка и монтаж заварени мрежи ф8 | м2 | 39.6
7 | Доставка и полагане водоплътен бетон Б20 | м3 | 4.455
8 | Разбиване тухлена зидария | м3 | 1
9 | Доставка и монтаж щурц за отвор / 2м / | бр. | 1
| Всичко СМР без ДДС |  |  |  | 0
| ДДС 20% |  |  |  | 0
| Общо |  |  |  | 0